## Sheet1
错误码 | 意义 | 例子
210 | 文件过大
212 | 状态错误 | Resume时为非暂停状态。
213 | 文件下载上传出错，丢包。 | PC函数调用返回此错误
214 | 下载文件的长度校验错误。
215 | 缓冲长度不够 | 发送字符串命令过长时返回此错误。
217 | 控制器不支持或禁止的功能。
218 | 调用传递的参数错误。
219 | 下载冲突，同时启动了多个文件下载。
220 | 文件名错误，有特殊字符。
221 | 文件名错误，超过长度。
222 | 文件不存在
223 | 密码保护限制。
224 | 密码保护限制2。
260 | 硬件错误
261 | 磁盘没有格式化
262 | RTC错误
263 | NORFLASH错误
264 | RAM错误
265 | NANDFLASH错误
266 | U盘错误
267 | FPGA错误
268 | 以太网硬件错误
271 | 备份电源错误
272 | 子卡不存在
273 | 文件丢失
274 | 系统文件错误
275 | 无主控，子卡上产生
276 | 程序文件校验错误
277 | 程序文件错误导致不启动
278 | ZAR校验APPPASS出错
279 | ZAR校验ID出错
280 | BAS文件超过最大数量
281 | 子卡ID冲突，或多主冲突。
282 | 不支持的功能
284 | zar与控制器不匹配
285 | 图片文件错误
286 | 字体文件错误
1000 | 运动模块返回错误偏移
1002 | 无运动缓冲
1004 | 从轴运动中
1005 | 不支持的运动功能
1006 | 圆弧位置错误
1007 | 椭圆AB参数错误
1008 | 运动模块输入参数错误
1009 | 运动中，无法操作
1010 | 暂停等重复操作
1011 | IDLE无法做暂停等操作
1012 | 当前运动不支持暂停
1013 | 找不到暂停点
1014 | ATYPE不支持
1015 | ZCAN的ATYPE冲突
1016 | 轴不支持的功能
1017 | FRAME 校正数据错误
1018 | FRAME 校正数据过少
1019 | FRAME 校正数据满足条件的数据过少
1020 | FRAME 校正数据辅助参数过少
1021 | FRAME 校正数据间隔过小，小于关节轴数
1022 | FRAME的输入坐标错误
1023 | FRAME状态下坐标不能强制修改
1024 | FRAME逆解异常
1025 | 不是FRAME状态
1026 | FRAME HAND错误
1030 | CORNERMODE 7位设置了但不支持此运动
1031 | CORNERMODE 7位设置了但不是FRAME状态
2000 | ZBASIC模块偏移
2021 | 手动停止
2022 | 因其他任务错误导致本任务停止
2023 | 试图修改只读状态参数
2024 | 数组越界
2025 | 变量数超过控制器规格
2026 | 数组数超过控制器规格
2027 | 数组空间超过控制器规格
2028 | SUB数超过控制器规格
2029 | 标识符命名错误
2030 | 标识符命名过长
2031 | 没有右括号。
2032 | 不认识的字符。
2033 | 表达式中碰到不认识的名称。
2043 | 不认识的命令标识符，当前行第一个标识名称。
2044 | 堆栈溢出
2045 | 数学表达式太复杂，不同控制器的规格不一样。
2046 | 没有找到结束引用标号
2047 | 指令没有返回值，不能用于表达式计算。
2048 | 函数必须返回值，不用在一行的开头地方。
2049 | 特殊指令必须单独一行
2050 | 参数或数组需要索引。
2051 | 变量不能使用索引
2052 | 数组重定义且长度不一致。
2053 | 数组定义长度参数错误，负数或过大。
2054 | 标识符已经定义为SUB过程，不能再做其他用途。
2055 | 标识符已经定义为参数，不能再做其他用途。
2056 | 标识符预留，不能使用。
2057 | 出现不能识别的字符
2058 | SUB调用重复出栈。
2060 | 语法格式错误
2062 | 函数参数范围错误 | 包括任务号超过范围也返回这个错误。自动运行任务号出错也是这个错误码。
2063 | 函数参数过多
2064 | 函数参数太少
2065 | 缺少操作数
2066 | 操作符后面缺少操作数
2067 | 操作符前面缺少操作数
2068 | 不认识的操作符
2069 | 需要双目操作符
2070 | CALL必须调用SUB
2072 | 需要赋值符号
2073 | 空文件
2074 | SUB定义的标识符名称冲突。
2075 | 要启动的任务已经运行中。
2076 | 多个参数要使用逗号隔开。
2077 | 括号不配对，无左括号。
2078 | IF判断的嵌套太多。
2079 | 循环语句嵌套太多。
2080 | 插补轴数太少。
2081 | CONST常量，不能修改。
2082 | 命令不能从PC在线发送。
2083 | SUB定义的参数太多。
2084 | SUB带参数，不能用于GOTO语句。
2085 | 局部标识符定义太多。
2086 | LOCAL变量名与文件变量名或其它标识符名称冲突。
2087 | LOCAL不支持数组定义。
2088 | GSUB定义的参数字母重复。
2089 | GSUB定义的参数只能为单字母。
2090 | 不能修改只读参数。
2091 | GSUB_IFPARA函数使用场合错误。
2092 | 除数为零
2093 | 超过缓冲
2094 | 在线命令阻赛时间过长。
2095 | 参数重名
2096 | 值没有初始化就使用了
2097 | 轴号冲突
2099 | 内部错误
2100 | SCANEDGE个数过多
2101 | ZINDEX 类型不匹配
2901 | 系统错误，定义的标识符过多。
包括变量，数组，过程，过程参数等等。
3201 | 超过缓冲
3202 | 文件非正常结束
3204 | 内部状态错误
3205 | 不支持的功能
3206 | 内部调用参数错误
3301 | 圆弧的三点在一条线上。
3302 | 两条直线平行，没有交点。
3402 | 消息响应超时
3407 | Modbus返回参数错误
3408 | Modbus返回不支持
3421 | mobus从端返回不支持的功能码
3422 | mobus从端返回地址空间错误
3423 | modbus从端返回数据长度不对
3424 | modbus从端返回长度过长
3501 | ZCAN返回无子卡
3502 | ZCAN返回子卡无对应轴
4000 | 4000-4500 PLC模块的错误
4002 | 参数错误
4003 | 未知类型
4004 | 未知函数
4005 | 压栈太多 STL
4006 | 压栈太多
4007 | 程序太复杂， BLOCK太多
4008 | 没有压栈 BLOCK
4009 | 没有压栈 STL
4010 | 没有压栈
4014 | 文件内容错误
4015 | RET必须在STL的后面
4016 | 超过范围
4017 | 低于范围
4018 | L没有定义
4019 | 不支持G代码函数
4020 | 不能GOTO跨PLC与BASIC
4021 | PLC主任务只有一个
4022 | 语法错误
4023 | FOR NEXT 错误，不匹配
4024 | FOR NEXT 错误， 无NEXT
4026 | FOR MC 混用
4027 | FOR STL混用
4030 | 必须PLC主任务中使用
4031 | 必须中断中使用
4032 | 参数个数少
4033 | 参数个数多
4034 | 要8的倍数
4035 | 寄存器标识错误
4036 | 寄存器类型错误
4037 | LV个数超过
4038 | 只读
4500 | 4500-5000 PLC上位机端错误
4503 | 内存不够
4504 | 回流到母线上
4505 | 回流
4506 | AND类型不能直接接母线
4510 | 悬空
4511 | 最右端必须是输出类型
5000 | 5000-5500 HMI模块的错误
5000 | LCD号错误
5002 | LCD号冲突
5003 | 不支持对象
5004 | 内存不够
5005 | 控件层次错误
5006 | 窗口号超过
5007 | 无效窗口号
5010 | 对象属性丢失
5011 | 输入窗口有多个显示元件
5012 | ACTION类型错误
5013 | 事件过多
5014 | 返回上个窗口失败
5015 | 不能关闭基本窗口
5016 | 字体中找不到对应字符
5017 | 必须在HMI任务中使用
5020 | 控件ID冲突
5021 | LCD号错误
5022 | 找不到可用LCD
5023 | LCD没有打开
5024 | LCD无数据
5025 | 程序复位
5026 | lcd已经打开了
5027 | 不是网络LCD
5028 | 不支持的压缩方式
5029 | 颜色深度不支持
5030 | 不支持的数据类型
5031 | 设备号错误
5032 | LCD_SEL不能使用
5033 | 设置REDRAW不能再DRAW阶段
5034 | DRAW函数只能在DRAW阶段
5035 | 操作不能再DRAW阶段调用
5036 | 内部LCD分辨率固定
5037 | LCD分辨率超过
5038 | 库文件名错误
5039 | 字符过多
5501-5599 | PC端PLC文件编译的错误
5503 | 内存不够
5504 | 回流到母线上
5505 | 回流
5506 | AND类型指令不能直接接母线
5510 | 右边悬空，没有接输出指令
5511 | 最右边不是输出类型指令
5512 | 最右边不能连接在一起
5513 | 输出类型指令必须在最右边
5514 | 不支持的指令类型
5517 | 寄存器没有值
5518 | DOT值超过范围
5519 | 索引寄存器超过范围
5520 | 字符数过多
5521 | 寄存器类型错误
5522 | 寄存器值错误
5523 | 寄存器个数过多
5524 | 寄存器个数过少
5525 | STL使用错误
5526 | RET使用错误
5527 | 重复RET
5528 | END或LBL的位置错误
5529 | 函数不能直接接母线
5530 | 出栈没有压栈
5531 | MPP太多
5532 | 寄存器类型使用错误
5533 | ANB错误，块数不够
5534 | ORB错误，块数不够
5535 | ANB错误，输出操作后不能合并
5536 | ORB错误，输出操作后不能合并
5537 | AND直接接母线
5538 | OR直接接母线
5539 | OR不能在OUT指令的后面
5540 | STL和MC不能共用
5541 | MC不能直接接母线
5542 | _@寄存器要括号
5543 | 注释错误
5544 | 梯形图列数过多
5545 | 输出类型不能直接接母线
6000 | ECAT模块错误，slot编号错误
6001 | 内部错误， 功能不支持。
6005 | 参数错误
6006 | 支持的设备类型数超过限制
6012 | 资源不够
6013 | 从设备反应超时
6014 | 缓冲不够
6015 | 应答包wkc错误
6016 | SDO应答超长
6017 | SDO应答错误
6018 | SDO应答数据长度错误
6019 | WKC超时
6020 | state切换超时
6021 | SDO ABORT
6023 | NODE profile错误
6024 | 轴profile错误
6025 | 轴数超过
6029 | PDO列表个数超过
6031 | 设备个数超过
6042 | 设备不支持
6045 | 邮箱超时
6047 | 数据类型错误
20000 | PC端产生错误的偏移
20002 | 参数错
20003 | 超时 | 可能是fifo缓冲阻塞
20006 | 操作系统错误
20007 | 串口打开失败
20008 | 网络打开失败
20009 | 句柄错误
20010 | 发送错误
20011 | 文件错误
20012 | 文件长度错误
20013 | 文件名过长
20014 | 文件不存在
20015 | ZLB库文件错误
20016 | 文件没有编译 | 一般PLC文件
20020 | 固件文件不匹配
20021 | 不支持的功能
20030 | 输入缓冲长度不够